## 扉-2 招标控制价扉页
|  | 鄂尔多斯影剧院拆除及零星改造工程 -拆除 |  |  |  | 工程
预算价
预算价 | （小写）： |  | 260156
| （大写）： |  | 贰拾陆万零壹佰伍拾陆元整
招 标 人： |  |  |  | 造价咨询人：
| (单位盖章) |  |  |  | (单位资质专用章)
法定代理人 或其授权人： |  |  |  | 法定代理人 或其授权人：
| (签字或盖章) |  |  |  | (签字或盖章)
编 制 人： |  |  |  | 复 核 人：
| (造价人员签字盖专用章) |  |  |  | (造价工程师签字盖专用章)
编 制 时 间： | 年 月 日 |  |  | 复 核 时 间： | 年 月 日
扉—2

## 表-04 单位工程招标控制价汇总表
单位工程预算价汇总表
工程名称：鄂尔多斯影剧院拆除及零星改造工程 -拆除 |  | 标段：鄂尔多斯影剧院拆除及零星改造工程 |  | 第 1 页 共 1 页
序号 | 汇总内容 |  | 金额(元) |  | 其中：暂估价（元）
1 | 分部分项工程 |  | 214100.93 |  | 0
1.1 | 地沟 |  | 17829.02
1.2 | 卫生间、化妆间拆除 |  | 158625.2
1.3 | 高位水箱拆除 |  | 403.45
1.4 | 屋面拆除 |  | 37243.26
2 | 措施项目 |  | 22867.76
2.1 | 其中：安全文明施工和临时设施 |  | 3602.42
3 | 其他项目
4 | 规费 |  | 1706.17
5 | 税金 |  | 21480.74
招标控制价合计=1+2+3+4+5 |  |  | 260,155.60 |  | 0
注：本表适用于单位工程招标控制价或投标报价的汇总，如无单位工程划分，单项工程也使用本表汇总
表—04

## 表-08 分部分项工程和单价措施项目清单与计价表
分部分项工程和单价措施项目清单与计价表
工程名称：鄂尔多斯影剧院拆除及零星改造工程 -拆除 |  |  |  | 标段：鄂尔多斯影剧院拆除及零星改造工程 |  |  |  | 第 1 页 共 3 页
序号 | 项目编码 | 项目名称 | 项目特征描述 |  | 计量单位 | 工程量 | 金额（元）
[7 empty] | 综合单价 |  | 合价 | 其中
暂估价
地沟
1 | 041001006003 | 拆除管道 DN70-100 | 1.安装部位:地沟内 2.材质:气割拆除镀锌钢管 3.管径:DN70-100 |  | m | 900 | 16.91 |  | 15219
2 | 041001006004 | 拆除管道 DN50 | 1.材质:气割拆除镀锌钢管 2.管径:DN50 |  | m | 100 | 11.39 |  | 1139
3 | 041001006005 | 拆除管道 DN32 | 1.材质:气割拆除镀锌钢管 2.管径:DN32 |  | m | 100 | 11.39 |  | 1139
4 | 010101003001 | 挖沟槽土方 | 人工清理地沟土方垃圾 |  | m3 | 3.38 | 46.4 |  | 156.83
5 | 010103002002 | 余方弃置 | 垃圾外运，运距15km |  | m3 | 3.38 | 51.83 |  | 175.19
|  | 分部小计 | [6 empty] | 17829.02
卫生间、化妆间拆除
6 | 011601001005 | 砖砌体拆除 | 拆除卫生间砖砌蹲台 |  | m3 | 6 | 116.08 |  | 696.48
7 | 011606003003 | 天棚面龙骨及饰面拆除 | 拆除PVC吊顶 |  | m2 | 140 | 7.1 |  | 994
8 | 011609002003 | 隔断隔墙拆除 | 拆除卫生间隔断 |  | m2 | 100 | 7.1 |  | 710
9 | 011614002003 | 柜体拆除 | 拆除洗漱台及下方柜体 |  | m2 | 30 | 176.86 |  | 5305.8
10 | 011614002004 | 柜体拆除 | 拆除大理石平台化妆柜（水平投影面积11.21㎡） |  | m | 30 | 66.1 |  | 1983
11 | 011613002002 | 玻璃拆除 | 拆除化妆间镜面玻璃 |  | m2 | 36 | 24.52 |  | 882.72
12 | 011612002007 | 卫生洁具拆除 | 1.卫生洁具种类:拆除蹲式大便器 |  | 套 | 26 | 72.11 |  | 1874.86
13 | 011612002008 | 卫生洁具拆除 | 1.卫生洁具种类:拆除小便器 |  | 套 | 10 | 19.39 |  | 193.9
14 | 011612002009 | 卫生洁具拆除 | 1.卫生洁具种类:拆除洗脸盆 |  | 套 | 16 | 37.41 |  | 598.56
15 | 011613001003 | 灯具拆除 | 1.拆除灯具高度:吸顶安装 2.灯具种类:单管荧光灯 |  | 套 | 16 | 10.77 |  | 172.32
16 | 011613001004 | 灯具拆除 | 1.拆除灯具高度:墙壁安装 2.灯具种类:单管荧光灯 |  | 套 | 85 | 10.77 |  | 915.45
17 | 011605001006 | 平面块料拆除 | 地砖面层拆除 |  | m2 | 920 | 10.83 |  | 9963.6
18 | 011601001008 | 砖砌体拆除 | 人工拆除砌块墙体 |  | m3 | 40 | 64.49 |  | 2579.6
19 | 011605002004 | 立面块料拆除 | 拆除墙砖 |  | m2 | 40 | 45.81 |  | 1832.4
20 | 01160500101 | 平面块料拆 | 人工拆除大理石台阶地 |  | m2 | 20 | 10.83 |  | 216
本页小计 | [8 empty] | 46748.31
注：为计取规费等的使用，可在表中增设其中：“定额人工费”
表—08
分部分项工程和单价措施项目清单与计价表
工程名称：鄂尔多斯影剧院拆除及零星改造工程 -拆除 |  |  |  | 标段：鄂尔多斯影剧院拆除及零星改造工程 |  |  |  | 第 2 页 共 3 页
序号 | 项目编码 | 项目名称 | 项目特征描述 |  | 计量单位 | 工程量 | 金额（元）
[7 empty] | 综合单价 |  | 合价 | 其中
暂估价
| 0 | 除 | 面 | [5 empty] | 6
21 | 011602001003 | 混凝土构件拆除 | 人工拆除混凝土台阶 |  | m2 | 20 | 83.83 |  | 1676.6
22 | 011605001011 | 平面块料拆除 | 人工拆除大理石楼梯地面 |  | m2 | 110 | 11.13 |  | 1224.3
23 | 011604001004 | 平面抹灰层拆除 | 素混凝土垫层拆除 12cm |  | m2 | 920 | 41.92 |  | 38566.4
24 | 011604001005 | 平面抹灰层拆除 | 素混凝土垫层拆除 25cm |  | m2 | 640 | 87.06 |  | 55718.4
25 | 011601001009 | 砖砌体拆除 | 拆除入口砖砌台阶 |  | m3 | 10 | 116.08 |  | 1160.8
26 | 011604002001 | 立面抹灰层拆除 | 拆除柱子水泥砂浆抹灰 |  | m2 | 300 | 24.44 |  | 7332
27 | 011606002004 | 墙柱面龙骨及饰面拆除 | 人工拆除干挂大理石墙面 |  | m2 | 240 | 50.91 |  | 12218.4
28 | 011605001009 | 平面块料拆除 | 人工拆除石材地面 |  | m2 | 180 | 10.83 |  | 1949.4
29 | 011601001007 | 砖砌体拆除 | 人工拆除砌块墙体 |  | m3 | 30 | 64.49 |  | 1934.7
30 | 011605001012 | 平面块料拆除 | 地砖面层拆除 |  | m2 | 50 | 10.83 |  | 541.5
31 | 011605002005 | 立面块料拆除 | 拆除300*600墙砖 |  | m2 | 100 | 45.81 |  | 4581
32 | 011601001010 | 砖砌体拆除 | 拆除卫生间砖砌蹲台 |  | m3 | 2 | 116.08 |  | 232.16
33 | 011604001006 | 平面抹灰层拆除 | 素混凝土垫层拆除 20cm |  | m2 | 12 | 64.49 |  | 773.88
34 | 011606003004 | 天棚面龙骨及饰面拆除 | 拆除PVC吊顶 |  | m2 | 50 | 7.1 |  | 355
35 | 011606002005 | 墙柱面龙骨及饰面拆除 | 拆除双面双层纸面石膏板隔墙 |  | m2 | 45 | 7.42 |  | 333.9
36 | 011609002004 | 隔断隔墙拆除 | 拆除卫生间隔断 |  | m2 | 40 | 7.1 |  | 284
37 | 011612002010 | 卫生洁具拆除 | 1.卫生洁具种类:拆除小便器 |  | 套 | 5 | 19.39 |  | 96.95
38 | 011612002011 | 卫生洁具拆除 | 1.卫生洁具种类:拆除蹲式大便器 |  | 套 | 8 | 72.11 |  | 576.88
39 | 011612002012 | 卫生洁具拆除 | 1.卫生洁具种类:拆除洗脸盆 |  | 套 | 4 | 37.41 |  | 149.64
|  | 分部小计 | [6 empty] | 158625.2
高位水箱拆除
40 | 011606002001 | 墙柱面龙骨及饰面拆除 | 金属龙骨纸面石膏板隔墙、隔墙内保温板拆除 |  | m2 | 35 | 7.42 |  | 259.7
41 | 011615001001 | 开孔（打洞） | 砖墙开孔200mm |  | 个 | 5 | 28.75 |  | 143.75
|  | 分部小计 | [6 empty] | 403.45
屋面拆除
42 | 011607002001 | 防水层拆除 | 1、拆除100mm厚聚苯板保温 2、拆除20mm厚找平层 3、拆除30cm陶粒垫层 4、拆除SBS防水一遍 |  | m2 | 40 | 31.32 |  | 1252.8
本页小计 | [8 empty] | 131362.16
注：为计取规费等的使用，可在表中增设其中：“定额人工费”
表—08
分部分项工程和单价措施项目清单与计价表
工程名称：鄂尔多斯影剧院拆除及零星改造工程 -拆除 |  |  |  | 标段：鄂尔多斯影剧院拆除及零星改造工程 |  |  |  | 第 3 页 共 3 页
序号 | 项目编码 | 项目名称 | 项目特征描述 |  | 计量单位 | 工程量 | 金额（元）
[7 empty] | 综合单价 |  | 合价 | 其中
暂估价
43 | 010103002003 | 余方弃置 | 人工装汽车废料，自卸汽车运工程废料，运距25KM |  | m3 | 560.25 | 64.24 |  | 35990.46
|  | 分部小计 | [6 empty] | 37243.26
措施项目
本页小计 | [8 empty] | 35990.46
合 计 | [8 empty] | 214100.93
注：为计取规费等的使用，可在表中增设其中：“定额人工费”
表—08

## 表-11 总价措施项目清单与计价表
总价措施项目清单与计价表
工程名称：鄂尔多斯影剧院拆除及零星改造工程 -拆除 |  |  | 标段：鄂尔多斯影剧院拆除及零星改造工程 | [5 empty] | 第 1 页 共 1 页
序号 | 项目编码 | 项目名称 |  | 计算基础 | 费率(%) | 金额(元) |  | 调整费率(%) |  | 调整后金额(元) | 备注
1 | 011707001001 | 安全文明施工和临时设施 |  | 分部分项人工费+分部分项机械费*0.86+技术措施项目人工费+技术措施项目机械费*0.86+商砼人工费+商砼机械费+沥青混凝土机械费+沥青混凝土人工费 | 2.4 | 3602.42
2 | 011707004001 | 二次搬运及清理费 |  | 分部分项人工费+分部分项材料费*0.86+分部分项机械费*0.86-分部分项措施子目人工费-分部分项措施子目材料费*0.86-分部分项措施子目机械费*0.86 | 2 | 4071.69
3 | 01B002 | 垂直运输费 |  | 分部分项人工费+技术措施项目人工费+商砼人工费+沥青混凝土人工费 | 8 | 14076.78
4 | 01B003 | 工程水电费 |  | 分部分项人工费+分部分项材料费*0.86+分部分项机械费*0.86-分部分项措施子目人工费-分部分项措施子目材料费*0.86-分部分项措施子目机械费*0.86 | 0.77 | 1116.87
合 计 | [5 empty] | 22867.76
编制人（造价人员）： | [6 empty] | 复核人（造价工程师）：
注：1.“计算基础”中安全文明施工费可为“定额基价”、“定额人工费”或“定额人工费+定额机械费”，其他项目可为“定额人工费”或“定额人工费+定额机械费”。 2.按施工方案计算的措施费，若无“计算基础”和“费率”的数值，也可只填“金额”数值，但应在备注栏说明施工方案出处或计算方法。
表-11

## 表-13 规费、税金项目清单与计价表
规费、税金项目计价表
工程名称：鄂尔多斯影剧院拆除及零星改造工程 -拆除 |  | 标段：鄂尔多斯影剧院拆除及零星改造工程 |  |  |  | 第 1 页 共 1 页
序号 | 项目名称 |  | 计算基础 |  | 计算基数 |  | 计算费率(%) | 金额（元）
1 | 规费 |  | 分部分项工程费+措施项目工程费+其他项目费 |  | 236968.69 |  | 0.72 | 1706.17
2 | 税金 |  | 税前工程造价 |  | 238674.86 |  | 9 | 21480.74
合 计 | [7 empty] | 23186.91
编制人（造价人员）： |  |  |  | 复核人（造价工程师）：
表-13

## 蒙-8 分部分项工程量清单综合单价分析表（带子目）
分部分项工程量清单综合单价分析表
工程名称:鄂尔多斯影剧院拆除及零星改造工程 -拆除 |  |  |  |  | 专业：建筑工程 |  |  |  | 第1页 共6页
顺序号 | 项目编号(定额编号) | 项目名称 | 单位 | 数量 |  | 综合单价(元) | 综合合价(元) | 综合单价
[8 empty] | 人工费 |  | 材料费 | 机械费 | 管理费 | 利润
1 | 041001006003 | 拆除管道 DN70-100 | m | 900 |  | 16.91 | 15219 | 13.33 |  | 0.95 |  | 1.6 | 1.03
| 003 R*1.3 | 管道气割拆除 公称直径 70-100mm 人工*1.3 | m | 900 |  | 16.91 | 15219 | 13.33 |  | 0.95 |  | 1.6 | 1.03
2 | 041001006004 | 拆除管道 DN50 | m | 100 |  | 11.39 | 1139 | 9.11 |  | 0.49 |  | 1.09 | 0.7
| 002 R*1.3 | 管道气割拆除 公称直径 32-50mm 人工*1.3 | m | 100 |  | 11.39 | 1139 | 9.11 |  | 0.49 |  | 1.09 | 0.7
3 | 041001006005 | 拆除管道 DN32 | m | 100 |  | 11.39 | 1139 | 9.11 |  | 0.49 |  | 1.09 | 0.7
| 002 R*1.3 | 管道气割拆除 公称直径 32-50mm 人工*1.3 | m | 100 |  | 11.39 | 1139 | 9.11 |  | 0.49 |  | 1.09 | 0.7
4 | 010101003001 | 挖沟槽土方 | m3 | 3.38 |  | 46.4 | 156.83 | 42.96 |  |  |  | 1.51 | 1.93
| 借16 换 | 人工挖沟槽一二类土 (深度2m内) | m3 | 3.38 |  | 46.41 | 156.85 | 42.96 |  |  |  | 1.51 | 1.93
5 | 010103002002 | 余方弃置 | m3 | 3.38 |  | 51.83 | 175.19 | 11.32 |  |  | 30.91 | 5.84 | 3.76
| 096 换 | 小四轮车运建筑废料 人装自卸 1km以内 实际运距(km):15 | m3 | 3.38 |  | 51.83 | 175.17 | 11.32 |  |  | 30.91 | 5.84 | 3.76
6 | 011601001005 | 砖砌体拆除 | m3 | 6 |  | 116.08 | 696.48 | 96.97 |  |  |  | 11.62 | 7.49
| 018 | 人工拆砌体 砖墙 | m3 | 6 |  | 116.08 | 696.46 | 96.97 |  |  |  | 11.62 | 7.49
7 | 011606003003 | 天棚面龙骨及饰面拆除 | m2 | 140 |  | 7.1 | 994 | 5.93 |  |  |  | 0.71 | 0.46
分部分项工程量清单综合单价分析表
工程名称:鄂尔多斯影剧院拆除及零星改造工程 -拆除 |  |  |  |  | 专业：建筑工程 |  |  |  | 第2页 共6页
顺序号 | 项目编号(定额编号) | 项目名称 | 单位 | 数量 |  | 综合单价(元) | 综合合价(元) | 综合单价
[8 empty] | 人工费 |  | 材料费 | 机械费 | 管理费 | 利润
| 040 | 门窗装修拆除 天棚、隔断墙 木龙骨 | m2 | 140 |  | 7.09 | 993.09 | 5.93 |  |  |  | 0.71 | 0.46
8 | 011609002003 | 隔断隔墙拆除 | m2 | 100 |  | 7.1 | 710 | 5.93 |  |  |  | 0.71 | 0.46
| 040 | 门窗装修拆除 天棚、隔断墙 木龙骨 | m2 | 100 |  | 7.09 | 709.35 | 5.93 |  |  |  | 0.71 | 0.46
9 | 011614002003 | 柜体拆除 | m2 | 30 |  | 176.86 | 5305.8 | 132.01 |  |  |  | 27.08 | 17.77
| 借15-15 换 | 厨房矮柜 大理石台面 | m2 | 30 |  | 176.86 | 5305.8 | 132.01 |  |  |  | 27.08 | 17.77
10 | 011614002004 | 柜体拆除 | m | 30 |  | 66.1 | 1983 | 49.34 |  |  |  | 10.12 | 6.64
| 借15-15 换 | 厨房矮柜 大理石台面 | m2 | 11.214 |  | 176.86 | 1983.31 | 132.01 |  |  |  | 27.08 | 17.77
11 | 011613002002 | 玻璃拆除 | m2 | 36 |  | 24.52 | 882.72 | 19.08 |  |  |  | 3.3 | 2.14
| 借15-129 换 | 浴厕配件 盥洗室台镜 带框 >1.0m2 | m2 | 36 |  | 24.52 | 882.83 | 19.08 |  | 0 |  | 3.3 | 2.14
12 | 011612002007 | 卫生洁具拆除 | 套 | 26 |  | 72.11 | 1874.86 | 59.54 |  | 0.83 |  | 7.14 | 4.6
| 215 | 设备拆除 拆蹲式大便器 | 套 | 26 |  | 72.11 | 1874.86 | 59.54 |  | 0.83 |  | 7.14 | 4.6
13 | 011612002008 | 卫生洁具拆除 | 套 | 10 |  | 19.39 | 193.9 | 16.01 |  | 0.22 |  | 1.92 | 1.24
| 217 | 设备拆除 拆挂式小便器 | 套 | 10 |  | 19.39 | 193.9 | 16.01 |  | 0.22 |  | 1.92 | 1.24
14 | 011612002009 | 卫生洁具拆除 | 套 | 16 |  | 37.41 | 598.56 | 30.89 |  | 0.44 |  | 3.7 | 2.38
| 223 | 设备拆除 拆脸盆 | 套 | 16 |  | 37.41 | 598.56 | 30.89 |  | 0.44 |  | 3.7 | 2.38
15 | 011613001003 | 灯具拆除 | 套 | 16 |  | 10.77 | 172.32 | 9 |  |  |  | 1.08 | 0.69
| 056 | 灯器具拆除 吸顶灯 双火以内 | 套 | 16 |  | 10.77 | 172.32 | 9 |  |  |  | 1.08 | 0.69
分部分项工程量清单综合单价分析表
工程名称:鄂尔多斯影剧院拆除及零星改造工程 -拆除 |  |  |  |  | 专业：建筑工程 |  |  |  | 第3页 共6页
顺序号 | 项目编号(定额编号) | 项目名称 | 单位 | 数量 |  | 综合单价(元) | 综合合价(元) | 综合单价
[8 empty] | 人工费 |  | 材料费 | 机械费 | 管理费 | 利润
16 | 011613001004 | 灯具拆除 | 套 | 85 |  | 10.77 | 915.45 | 9 |  |  |  | 1.08 | 0.69
| 056 | 灯器具拆除 吸顶灯 双火以内 | 套 | 85 |  | 10.77 | 915.45 | 9 |  |  |  | 1.08 | 0.69
17 | 011605001006 | 平面块料拆除 | m2 | 920 |  | 10.83 | 9963.6 | 9.05 |  |  |  | 1.08 | 0.7
| 059 | 地面拆除 块料面层 | m2 | 920 |  | 10.83 | 9967.19 | 9.05 |  |  |  | 1.08 | 0.7
18 | 011601001008 | 砖砌体拆除 | m3 | 40 |  | 64.49 | 2579.6 | 53.87 |  |  |  | 6.46 | 4.16
| 019 | 人工拆砌体 其他砌体 | m3 | 40 |  | 64.49 | 2579.48 | 53.87 |  |  |  | 6.46 | 4.16
19 | 011605002004 | 立面块料拆除 | m2 | 40 |  | 45.81 | 1832.4 | 38.27 |  |  |  | 4.59 | 2.95
| 218 | 整修项目 砍灰皮 各种块料面砖 | m2 | 40 |  | 45.82 | 1832.76 | 38.28 |  |  |  | 4.59 | 2.95
20 | 011605001010 | 平面块料拆除 | m2 | 20 |  | 10.83 | 216.6 | 9.05 |  |  |  | 1.08 | 0.7
| 059 | 地面拆除 块料面层 | m2 | 20 |  | 10.83 | 216.68 | 9.05 |  |  |  | 1.08 | 0.7
21 | 011602001003 | 混凝土构件拆除 | m2 | 20 |  | 83.83 | 1676.6 | 70.03 |  |  |  | 8.39 | 5.41
| 066 | 地面拆除 混凝土楼梯 | m2 | 20 |  | 83.83 | 1676.6 | 70.03 |  |  |  | 8.39 | 5.41
22 | 011605001011 | 平面块料拆除 | m2 | 110 |  | 11.13 | 1224.3 | 9.35 |  |  |  | 1.08 | 0.7
| 059 | 地面拆除 块料面层 | m2 | 110 |  | 11.13 | 1224.64 | 9.35 |  |  |  | 1.08 | 0.7
23 | 011604001004 | 平面抹灰层拆除 | m2 | 920 |  | 41.92 | 38566.4 | 35.02 |  |  |  | 4.2 | 2.7
| 072 | 地面拆除 地面垫层 素混凝土 | m3 | 119.6 |  | 322.44 | 38563.23 | 269.36 |  |  |  | 32.28 | 20.79
24 | 011604001005 | 平面抹灰层拆除 | m2 | 640 |  | 87.06 | 55718.4 | 72.73 |  |  |  | 8.72 | 5.61
| 072 | 地面拆除 地面垫层 素混凝土 | m3 | 172.8 |  | 322.44 | 55716.77 | 269.36 |  |  |  | 32.28 | 20.79
25 | 011601001009 | 砖砌体拆除 | m3 | 10 |  | 116.08 | 1160.8 | 96.97 |  |  |  | 11.62 | 7.49
分部分项工程量清单综合单价分析表
工程名称:鄂尔多斯影剧院拆除及零星改造工程 -拆除 |  |  |  |  | 专业：建筑工程 |  |  |  | 第4页 共6页
顺序号 | 项目编号(定额编号) | 项目名称 | 单位 | 数量 |  | 综合单价(元) | 综合合价(元) | 综合单价
[8 empty] | 人工费 |  | 材料费 | 机械费 | 管理费 | 利润
| 018 | 人工拆砌体 砖墙 | m3 | 10 |  | 116.08 | 1160.76 | 96.97 |  |  |  | 11.62 | 7.49
26 | 011604002001 | 立面抹灰层拆除 | m2 | 300 |  | 24.44 | 7332 | 20.41 |  |  |  | 2.45 | 1.58
| 089 | 其他拆除 铲除墙面 水泥混合砂浆 | m2 | 300 |  | 24.43 | 7329.12 | 20.41 |  |  |  | 2.45 | 1.58
27 | 011606002004 | 墙柱面龙骨及饰面拆除 | m2 | 240 |  | 50.91 | 12218.4 | 42.53 |  |  |  | 5.1 | 3.28
| 219 | 整修项目 花岗岩、大理石墙面 | m2 | 240 |  | 50.91 | 12218.4 | 42.53 |  |  |  | 5.1 | 3.28
28 | 011605001009 | 平面块料拆除 | m2 | 180 |  | 10.83 | 1949.4 | 9.05 |  |  |  | 1.08 | 0.7
| 059 | 地面拆除 块料面层 | m2 | 180 |  | 10.83 | 1950.1 | 9.05 |  |  |  | 1.08 | 0.7
29 | 011601001007 | 砖砌体拆除 | m3 | 30 |  | 64.49 | 1934.7 | 53.87 |  |  |  | 6.46 | 4.16
| 019 | 人工拆砌体 其他砌体 | m3 | 30 |  | 64.49 | 1934.61 | 53.87 |  |  |  | 6.46 | 4.16
30 | 011605001012 | 平面块料拆除 | m2 | 50 |  | 10.83 | 541.5 | 9.05 |  |  |  | 1.08 | 0.7
| 059 | 地面拆除 块料面层 | m2 | 50 |  | 10.83 | 541.7 | 9.05 |  |  |  | 1.08 | 0.7
31 | 011605002005 | 立面块料拆除 | m2 | 100 |  | 45.81 | 4581 | 38.27 |  |  |  | 4.59 | 2.95
| 218 | 整修项目 砍灰皮 各种块料面砖 | m2 | 100 |  | 45.82 | 4581.91 | 38.28 |  |  |  | 4.59 | 2.95
32 | 011601001010 | 砖砌体拆除 | m3 | 2 |  | 116.08 | 232.16 | 96.97 |  |  |  | 11.62 | 7.49
| 018 | 人工拆砌体 砖墙 | m3 | 2 |  | 116.08 | 232.15 | 96.97 |  |  |  | 11.62 | 7.49
33 | 011604001006 | 平面抹灰层拆除 | m2 | 12 |  | 64.49 | 773.88 | 53.87 |  |  |  | 6.46 | 4.16
| 072 | 地面拆除 地面垫层 素混凝土 | m3 | 2.4 |  | 322.44 | 773.84 | 269.36 |  |  |  | 32.28 | 20.79
分部分项工程量清单综合单价分析表
工程名称:鄂尔多斯影剧院拆除及零星改造工程 -拆除 |  |  |  |  | 专业：建筑工程 |  |  |  | 第5页 共6页
顺序号 | 项目编号(定额编号) | 项目名称 | 单位 | 数量 |  | 综合单价(元) | 综合合价(元) | 综合单价
[8 empty] | 人工费 |  | 材料费 | 机械费 | 管理费 | 利润
34 | 011606003004 | 天棚面龙骨及饰面拆除 | m2 | 50 |  | 7.1 | 355 | 5.93 |  |  |  | 0.71 | 0.46
| 040 | 门窗装修拆除 天棚、隔断墙 木龙骨 | m2 | 50 |  | 7.09 | 354.68 | 5.93 |  |  |  | 0.71 | 0.46
35 | 011606002005 | 墙柱面龙骨及饰面拆除 | m2 | 45 |  | 7.42 | 333.9 | 6.2 |  |  |  | 0.74 | 0.48
| 041 | 门窗装修拆除 天棚、隔断墙 金属龙骨 | m2 | 45 |  | 7.42 | 333.72 | 6.2 |  |  |  | 0.74 | 0.48
36 | 011609002004 | 隔断隔墙拆除 | m2 | 40 |  | 7.1 | 284 | 5.93 |  |  |  | 0.71 | 0.46
| 040 | 门窗装修拆除 天棚、隔断墙 木龙骨 | m2 | 40 |  | 7.09 | 283.74 | 5.93 |  |  |  | 0.71 | 0.46
37 | 011612002010 | 卫生洁具拆除 | 套 | 5 |  | 19.39 | 96.95 | 16.01 |  | 0.22 |  | 1.92 | 1.24
| 217 | 设备拆除 拆挂式小便器 | 套 | 5 |  | 19.39 | 96.95 | 16.01 |  | 0.22 |  | 1.92 | 1.24
38 | 011612002011 | 卫生洁具拆除 | 套 | 8 |  | 72.11 | 576.88 | 59.54 |  | 0.83 |  | 7.14 | 4.6
| 215 | 设备拆除 拆蹲式大便器 | 套 | 8 |  | 72.11 | 576.88 | 59.54 |  | 0.83 |  | 7.14 | 4.6
39 | 011612002012 | 卫生洁具拆除 | 套 | 4 |  | 37.41 | 149.64 | 30.89 |  | 0.44 |  | 3.7 | 2.38
| 223 | 设备拆除 拆脸盆 | 套 | 4 |  | 37.41 | 149.64 | 30.89 |  | 0.44 |  | 3.7 | 2.38
40 | 011606002001 | 墙柱面龙骨及饰面拆除 | m2 | 35 |  | 7.42 | 259.7 | 6.2 |  |  |  | 0.74 | 0.48
| 041 | 门窗装修拆除 天棚、隔断墙 金属龙骨 | m2 | 35 |  | 7.42 | 259.56 | 6.2 |  |  |  | 0.74 | 0.48
41 | 011615001001 | 开孔（打洞） | 个 | 5 |  | 28.75 | 143.75 | 24.02 |  |  |  | 2.88 | 1.85
分部分项工程量清单综合单价分析表
工程名称:鄂尔多斯影剧院拆除及零星改造工程 -拆除 |  |  |  |  | 专业：建筑工程 |  |  |  | 第6页 共6页
顺序号 | 项目编号(定额编号) | 项目名称 | 单位 | 数量 |  | 综合单价(元) | 综合合价(元) | 综合单价
[8 empty] | 人工费 |  | 材料费 | 机械费 | 管理费 | 利润
| 318 | 砖墙打透眼 厚度150mm 透眼直径200mm | 个 | 5 |  | 28.75 | 143.75 | 24.02 |  |  |  | 2.88 | 1.85
42 | 011607002001 | 防水层拆除 | m2 | 40 |  | 31.32 | 1252.8 | 24.81 |  |  |  | 3.94 | 2.57
| 065 | 地面拆除 水泥砂浆找平层 | m2 | 40 |  | 15.19 | 607.44 | 11.34 |  |  |  | 2.33 | 1.53
| 025 | 屋面拆除 带泥背屋面 青灰顶、焦渣顶 | m2 | 40 |  | 10.32 | 412.72 | 8.62 |  |  |  | 1.03 | 0.67
| 031 | 屋面拆除 铲除卷材防水层 无砂石保护层 | m2 | 40 |  | 5.8 | 232.16 | 4.85 |  |  |  | 0.58 | 0.37
43 | 010103002003 | 余方弃置 | m3 | 560.25 |  | 64.24 | 35990.46 | 25.59 |  |  | 25.78 | 7.84 | 5.03
| 098 换 | 自卸汽车(10t)运工程废料 1km 实际运距(km):25 | m3 | 560.25 |  | 31.92 | 17885.54 |  |  |  | 25.78 | 3.74 | 2.41
| 借1-57 换 | 人工装、运工程废料 人工装汽车废料 | m3 | 560.25 |  | 32.32 | 18104.87 | 25.59 |  |  |  | 4.1 | 2.62
| 合计 | [5 empty] | 214100.93

## 蒙-11 单位工程人材机价差表1
单位工程人材机价差表
工程名称:鄂尔多斯影剧院拆除及零星改造工程 -拆除 | [6 empty] | 第1页 共1页
序号 | 名称 | 规格型号 | 单位 | 数量 | 预算价 | 市场价 |  | 价差 | 价差合计
合计